## TS-E 90mm f 2.8L MACRO
Objektív TS-E 90mm f/2.8L MACRO
Optické funkcie a údaje
Veľkosť obrazu | -
Ohnisková vzdialenosť ekvivalentná k 35mm filmu (mm) | -
Zorný uhol (horizontálny / vertikálny / diagonálny) | 22º40' / 15º10' / 27º
Konštrukcia objektívu (prvky/skupiny) | 11/9
Počet čepieľok membrány | 9
Minimálna clona | 45
Minimálna zaostrovacia vzdialenosť (m) | 0,390
Maximálne priblíženie (m) | 0,50
Informácie o vzdialenosti | Áno
Stabilizátor obrazu | -
Pohon automatického zaostenia | -
Fyzické údaje
Odolnosť voči prachu a vlhkosti | -
Priemer filtra (mm) | 77
Max. priemer x dĺžka (mm) | 86,9 x 116,5
Hmotnosť (g) | 915
Príslušenstvo
Kryt objektívu | E-77 II
Clona objektívu | ES-84
Púzdro na objektív | LP1219
Zadná krytka | Protiprachová krytka objektívu E
Priblíženie - medzikrúžok EF12 II | 0,64 až 0,15násobné
Priblíženie - medzikrúžok EF25 II | 0,82 až 0,32násobné
Kompatibilita s telekonvertormi | Nekompatibilné
Ostatné príslušenstvo | -